## Sklop št. 1
| Predmet javnega naročila: Dobava potrošnega materiala za baliranje odpadkov in PVC metalurgije |  | PONUDBENI PREDRAČUN | OBR 2.1
Št. javnega naročila: 27/JN-2020/B
Ponudnik: |  |  | Ponudnik izpolni zelena polja!
SKLOP ŠT. 1: Potrošni material za baliranje odpadkov
ZAP. ŠT. | NAZIV | EM | OKVIRNA 4 LETNA KOLIČINA | CENA V EUR BREZ DDV/KOM | CENA SKUPAJ V EUR BREZ DDV
1. | FOLIJA BAL UV - ZELENA 25 qm * Material: LLDPE UV stabiliziran UV obstojnost: min. 12 mesecev Širina folije: 500 ± 5 mm Debelina folije: 25 µ ± 10 % Natezna trdnost: več kot 20 MPa (po ISO 527-3) Razteg pri pretrgu: min. 400 % (po ISO 527 – 3) Notranji premer tulca role: 76 mm ±1,5mm Dolžina tulca: 510-520mm Dolžina folije na roli: 1.800 m Max. zunanji premer role: 280 mm Barva folije: zelena Teža role z embalažo: 21,50 kg | kg | 19000 | 0 | 0
2. | MREŽA BAL* | kom | 223 | 0 | 0
Material: PE-HD UV stabiliziran UV obstojnost: min. 12 mesecev Širina mreže: 1230-1280 mm Notranji premer tulca role: 76 mm ±2 mm Dolžina tulca: 1250 mm ±5 mm Dolžina mreže na roli: 3000 m Max. zunanji premer role: 270 mm
|  |  |  | SKUPAJ | 0
Datum:__________________ Žig in podpis ponudnika:_____________________
* Ponudnik mora priložiti k ponudbi tehnični list ponujenega artikla, iz katerega bo razvidno, da blago izpolnjuje tehničnim zahtevam naročnika