## REKAPITULACIJA
| INVESTITOR: | SIMBIO d.o.o. Teharska cesta 49 3000 CELJE
| OBJEKT: | PRIZIDAVA K SERVISNEMU OBJEKTU TER NADSTREŠNICA IN PARKIRIŠČE ZA OSEBNA VOZILA
I. FAZA
REKAPITULACIJA
I. | PRIZIDAVA K SERVISNEMU OBJEKTU
I.A | GRADBENA DELA | 0
I.B | OBRTNIŠKA DELA | 0
I.C | ELEKTRIČNE INŠTALACIJE | 0
I.D | STROJNE INŠTALACIJE | 0
| skupaj | 0
II. | NADSTREŠNICA
II.A | GRADBENA DELA | 0
II.B | OBRTNIŠKA DELA | 0
| skupaj | 0
III. | UREDITEV OKOLJA (I. FAZA)
III. | UREDITEV OKOLJA (I. FAZA) | 0
| skupaj | 0
| SKUPAJ I. + II. + III. | 0
| DDV 22% | 0
| SKUPAJ Z DDV | 0
OPOMBA:
V projektu navedeni proizvajalci in komercialna imena izdelkov so simbolnega značaja in za ponudnika oz. izvajalca niso obvezni. Imena so navedena z namenom, da se opredeli zahtevani standard oz. kvaliteta določenega gradbenega proizvoda.

## I. PRIZIDAVA
I. PRIZIDAVA K SERVISNEMU OBJEKTU
REKAPITULACIJA
I.A | GRADBENA DELA
I.A/1 | Pripravljalna dela | 0
I.A/2 | Rušitvena dela | 0
I.A/3 | Zemeljska dela | 0
I.A/4 | Betonska dela | 0
I.A/5 | Zidarska dela | 0
I.A/6 | Tesarska dela | 0
| Gradbena dela skupaj | 0
I.B | OBRTNIŠKA DELA
I.B/1 | Krovska dela | 0
I.B/2 | Kleparska dela | 0
I.B/3 | Ključavničarska dela | 0
I.B/4 | Suhomontažna dela | 0
I.B/5 | Keramičarska dela | 0
I.B/6 | Stavbno pohištvo | 0
I.B/7 | Fasaderska dela | 0
I.B/8 | Slikopleskarska dela | 0
I.B/9 | Razna dela | 0
| Obrtniška dela skupaj | 0
I.C | ELEKTRIČNE INŠTALACIJE
| Električne inštalacije skupaj | 0
I.D | STROJNE INŠTALACIJE
I.D/1 | Ogrevanje | 0
I.D/2 | Prezračevanje | 0
I.D/3 | Vodovod in kanalizacija | 0
I.D/4 | Splošni stroški | 0
| Strojne inštalacije skupaj | 0
| SKUPAJ IA. + IB. + IC. + ID. | 0

## I.A B Gradbeno obrtna dela
Post. | Opis | Enota | Količina |  | Cena/enoto |  | Vrednost EUR
I.A | GRADBENA DELA
I.A/1 | PRIPRAVLJALNA DELA
1. | Ureditev in organizacija gradbišča, ki zajema ureditev dostopnih poti, deponij za ruševine in gradbeni material, garderobe, sanitarij, pisarne, ukrepe za varovanje zdravja in varnosti pri delu, priklop in postavitev gradbiščne električne omarice ter ureditev gradbiščne vodovodne inštalacije. V ceno všteti odstranitev naštetega po končani gradnji.
| Ureditev gradbišča | kom | 1 | ´ |  | = | 0
2. | Dobava in namestitev gradbiščne zaščitne ograje (35 m) z vrati (2 kom) ter dobava in postavitev gradbiščne table in vseh opozorilnih znakov, ki jih zahteva varnostni načrt. V ceno všteti odstranitev naštetega po končani gradnji.
| Gradbiščna ograja in opozorilne table | kom | 1 | ´ |  | = | 0
3. | Izdelava, postavitev in odstranitev gradbenih profilov.
| Postavitev gradbenih profilov. | kpl | 1 | ´ |  | = | 0
| PRIPRAVLJALNA DELA SKUPAJ: | [5 empty] | 0
I.A/2 | RUŠITVENA DELA
Opomba: Pri odvozu gradbenih odpadkov je potrebno v ceno vključiti ločeno zbiranje odpadka na gradbišču glede na njegovo vrsto, nakladanje, odvoz k pooblaščenemu zbiralcu odpadkov, razkladanje, plačilo takse in vodenje ustrezne dokumentacije o ravnanju z odpadki.
1. | Odstranitev okna v PVC okvirju dim. 295x80 cm z odvozom na končno deponijo.
| Odstranitev okna | kpl | 1 | ´ |  | = | 0
2. | Rušenje parapeta dim. 140x240 cm v opečni steni skupne debeline 44 cm z odvozom na končno deponijo.
| Rušenje parapeta | m3 | 1.5 | ´ |  | = | 0
3. | Okles fasadnega ometa na steni, ki meji na prizidek (poslej notranja stena) z odvozom na končno deponijo.
| Okles ometa | m2 | 60 | ´ |  | = | 0
4. | Odstranitev odtočnih cevi 10x10 cm in nosilcev dolžine 4,20 m z odvozom na končno deponijo.
| Odstranitev odtočnih cevi | kom | 4 | ´ |  | = | 0
5. | Odstranitev visečega žleba in kljuk z odvozom na končno deponijo.
| Odstranitev visečega žleba | m1 | 21.5 | ´ |  | = | 0
6. | Odrez odkapne pločevine nad visečim žlebom z odvozom na končno deponijo.
| Odrez odkapne pločevine | m1 | 21.5 | ´ |  | = | 0
7. | Odstranitev strelovodne naprave, kompleten nadzemni del (pocinkan vodnik z nosilci). Sestavlja jo strešna napeljava (l=75 m) in vertikale ( 4x l=3,20 m). Kpl. z odvozom na končno deponijo.
| Odstranitev strelovodne naprave | kpl | 1 | ´ |  | = | 0
8. | Odstranitev lesene ograje višine 2,00 m. Konstrukcija jekleni HOP profili, obojestransko vertikalno nabite deske. Kpl. z odvozom na končno deponijo.
| Odstranitev lesene ograje | m1 | 7 | ´ |  | = | 0
9. | Odstranitev peskolova: betonska cev Ø 40 dolžina 1,00 m, betonski pokrov z odvozom na končno deponijo.
| Odstranitev peskolova | kom | 3 | ´ |  | = | 0
10. | Odstranitev jaška: betonska cev Ø 80 dolžina 1,00 m, betonski pokrov z odvozom na končno deponijo.
| Odstranitev jaška | kom | 1 | ´ |  | = | 0
| RUŠITVENA DELA SKUPAJ: | [5 empty] | 0
I.A/3 | ZEMELJSKA DELA
1. | Strojno-ročni (90:10) široki izkop zemlje III. ktg.-humusa do 25 cm globine s sprotnim nalaganjem na transportno sredstvo. Odvoz na trajno deponijo zajet v post. 10.
| Široki izkop | m3 | 32 | ´ |  | = | 0
2. | Strojno-ročno planiranje dna gradbene jame s točnostjo ± 5 cm.
| Planiranje dna gradbene jame | m2 | 114.6 | ´ |  | = | 0
3. | Strojni izkop zemljine III.ktg. za pasovne temelje globine 65 cm s sprotnim nalaganjem na transportno sredstvo. Odvoz na trajno deponijo zajet v post. 10. Del izkopanega materiala se uporabi za zasip temeljne pete in se začasno deponira na parceli v oddaljenosti do 20 m.
| Izkop za pasovne temelje | m3 | 24.5 | ´ |  | = | 0
4. | Pregled temeljnih tal s strani geomehanika in poročilo (ali vpis v gradbeni dnevnik) z navodili za izvedbo temeljenja.
| Ogled geomehanika | kpl | 1 | ´ |  | = | 0
5. | Dobava in izvedba utrjenega gramoznega nasutja v debelini cca. 10 cm pod pasovnimi temelji. Obračun po m3 tampona v utrjenem stanju.
| Utrjeno nasutje pod pasovnimi temelji | m3 | 3 | ´ |  | = | 0
6. | Ročno planiranje granoznega nasutja pod pasovnimi temelji s točnostjo ± 3 cm.
| Planiranje nasutja pod pasovnimi temelji | m2 | 31 | ´ |  | = | 0
7. | Zasip temeljne temeljne pete z izkopanim materialom, kpl. s prevozom iz začasne deponije na parceli.
| Zasip temeljne pete | m3 | 11.5 | ´ |  | = | 0
8. | Izdelava utrjenega gramoznega nasutja v debelini 50 cm pod tlakom. Kpl. z dobavo, vgrajevanjem in utrjevanjem v plasteh po 25 cm. Obračun po m3 tampona v utrjenem stanju.
| Utrjeno nasutje pod tlakom | m3 | 49.5 | ´ |  | = | 0
9. | Ročno planiranje gramoznega nasutja pod tlakom s točnostjo ± 3 cm.
| Planiranje nasutja pod tlakom | m2 | 96.1 | ´ |  | = | 0
10. | Izdelava utrjenega gramoznega nasutja v debelini 25 cm ob objektu. Kpl. z dobavo, vgrajevanjem in utrjevanjem.
| Gramozno nasutje ob objektu | m3 | 3.5 | ´ |  | = | 0
11. | Odvoz in razkladanje izkopanega materiala na trajno deponijo v oddaljenosti do 10 km. Všteti vse potrebne takse, nakladanje vračunano pri izkopu.
| Odvoz izkopanega materiala | m3 | 66.5 | ´ |  | = | 0
| ZEMELJSKA DELA SKUPAJ: | [5 empty] | 0
I.A/4 | BETONSKA DELA
1. | Dobava in vgradnja nearmiranega betona C 12/15, prereza do 0,12 m3/m2- podložni beton.
| Podložni beton pod pasovnimi temelji d=6 cm | m3 | 1.55 | ´ |  | = | 0
| Podložni beton pod tlakom d=10 | m3 | 9.6 | ´ |  | = | 0
2. | Dobava in vgradnja armiranega betona C 25/30, prereza do 0,30 m3/m1 - pete pasovnih temeljev.
| Pete pasovnih temeljev | m3 | 10.8 | ´ |  | = | 0
3. | Dobava in vgradnja armiranega betona C 25/30, prereza do 0,12 m3/m1 - vertikalne vezi.
| Vertikalne vezi v temeljnem nastavku | m3 | 0.65 | ´ |  | = | 0
| Vertikalne vezi v stenah | m3 | 2.9 | ´ |  | = | 0
4. | Dobava in vgradnja armiranega betona C 25/30, prereza do 0,12 m3/m1 - horizontalna vez/preklade.
| Horizontalna vez/preklade | m3 | 2.1 | ´ |  | = | 0
5. | Dobava in vgradnja armiranega betona C 25/30, prereza 0,12 do 0,30 m3/m2 - talna plošča pod prezračevalno napravo.
| Talna plošča pod prezračevalno napravo | m3 | 0.38 | ´ |  | = | 0
6. | Dobava, rezanje, krivljenje, vezanje in polaganje armature Bst500 po armaturnem načrtu.
| Armatura do Ø 12 | kg | 746.7 | ´ |  | = | 0
| Armatura nad Ø 14 | kg | 527.9 | ´ |  | = | 0
7. | Dabava, rezanje in polaganje armaturne mreže Q335 (podest prezračevalne naprave).
| Armaturna mreža | kg | 35 | ´ |  | = | 0
| BETONSKA DELA SKUPAJ: | [5 empty] | 0
I.A/5 | ZIDARSKA DELA
1. | Izdelava cementne prevleke debeline 1 cm na sveži beton kot podlaga za horizontalno hidroizolacijo..
| Podlaga za horizontalno hidroizolacijo | m2 | 106.75 | ´ |  | = | 0
2. | Izdelava izravnave površin obodnih sten in temeljnega nastavka kot podlaga za vertikalno hidroizolacijo. Sestav: cementni obrizg in rahlo podaljšana cementna malta 1:3.
| Podlaga za vertikalno hidroizolacijo | m2 | 31.5 | ´ |  | = | 0
3. | Dobava in montaža kotne letve 10x10 cm iz ekspandiranega polistirena (EPS) kot podložni profil za preprečevanje ostreha pregiba hidroizolacije na prehodu temeljni nastavek - peta temelja (npr. Fragmat).
| Kotna letev iz EPS | m1 | 31.5 | ´ |  | = | 0
4. | Dobava in izdelava horizontalne hidroizolacije pod stenami. Sestav: 1x hladni premaz (npr. Fragmat Ibitol HS) in 1x varilni bitumenski trak (npr. Fragmat Izotekt V4). Na vsako stran zidu pustiti 15 cm traku za izvedbo preklopa. Dela izvesti po navodilih proizvajalca.
| Hidroizolacija pod zidovi | m2 | 24 | ´ |  | = | 0
5. | Dobava in izdelava horizontalne hidroizolacije pod tlakom. Sestav: 1x hladni premaz (npr. Fragmat Ibitol HS) in 1x varilni bitumenski trak (npr. Fragmat Izotekt V4). Preklopi 10 cm, varjeni. Dela izvesti po navodilih proizvajalca.
| Hidroizolacija pod tlakom | m2 | 96.8 | ´ |  | = | 0
6. | Dobava in izdelava vertikalne hidroizolacije obodnih sten in temeljev. Sestav: 1x hladni premaz (npr. Fragmat Ibitol HS) in 1x varilni bitumenski trak (npr. Fragmat Izotekt V4). Preklopi 10 cm, varjeni. Dela izvesti po navodilih proizvajalca.
| Vertikalna hidroizolacija obodnih sten | m2 | 31.5 | ´ |  | = | 0
7. | Dobava in polaganje gumbaste folije kot zaščita vertikalne hidroizolacije (pas 1 m okoli objekta).
| Gumbasta folija | m2 | 31.5 | ´ |  | = | 0
8. | Dobava in zidanje temeljnega nastavka višine 60 cm z betonskim blokom s podaljašano cementno malto 1:3:9. Všteta vsa pomožna dela in transporti.
| Zidanje temeljnih nastavkov d=29 cm | m3 | 5.5 | ´ |  | = | 0
| Zidanje temeljnih nastavkov d=19 cm | m3 | 0.7 | ´ |  | = | 0
9. | Dobava in zidanje sten z opečnim blokom s podaljašano cementno malto 1:3:9. Všteta vsa pomožna dela in transporti.
| Zidanje opečnih sten d=29 cm | m3 | 25.8 | ´ |  | = | 0
| Zidanje opečnih sten d=19 cm | m3 | 2.5 | ´ |  | = | 0
10. | Dobava montaža nenosilne preklade iz porobetona (npr. Ytong) debeline 10 cm, dolžine 120 cm, lepljene s tankoslojnim lepilom po navodilih proizvajalca. Všteta vsa pomožna dela in transporti.
| Preklada nad vrati v WC | kom | 2 | ´ |  | = | 0
11. | Dobava in zidanje predelnih sten in obzidava podometnih kotličkov z zidnimi ploščami iz porobetona (npr. Ytong) debeline 10 cm s tankoslojnim lepilom po navodilih proizvajalca. Všteta vsa pomožna dela in transporti.
| Zidanje predelnih sten s porobetonom d=10 cm | m2 | 35.55 | ´ |  | = | 0
12. | Dobava in zazidava odprtine dim. 115x70 cm v zidu debeline 30 cm okoli prezračevalnih kanalov z zidaki iz porobetona (npr. Ytong) debeline 30 cm s tankoslojnim lepilom po navodilih proizvajalca. Všteta vsa pomožna dela in transporti.
| Obzidava prezračevalnih kanalov v zunanji steni | kom | 1 | ´ |  | = | 0
13. | Dobava in zazidava okenske odprtine dim. 93+62x78 cm z zidnimi ploščami iz porobetona (npr. Ytong) debeline 10 cm s tankoslojnim lepilom po navodilih proizvajalca. Všteta vsa pomožna dela in transporti.
| Zazidava okenske odprtine | m2 | 2.8 | ´ |  | = | 0
14. | Dobava in pozidava zapore med horizontalno zidno vezjo in streho na čelnih straneh objekta z zidaki iz porobetona (npr. Ytong) debeline 15 cm s tankoslojnim lepilom po navodilih proizvajalca. Všteta vsa pomožna dela in transporti. Klin višine 15-45 cm, dolžine 4,80 m.
| Pozidava zapore strehe na čelnih stenah | kom | 2 | ´ |  | = | 0
15. | Izvedba vertikalnih utorov za inštalacijo vodovoda in kanalizacije v opečnih stenah, ter nakladanje in odvoz ruševin na trajno deponijo. Ocena !!
| Utori za inštalacije | m1 | 10 | ´ |  | = | 0
16. | Izvedba prebojev Ø 32 cm (ali kvadratnih) v opečnih stenah obstoječega objekta za inštalacijo prezračevanja, ter nakladanje in odvoz ruševin na trajno deponijo.
| Preboj Ø 32 cm debelina opečne stene 15 cm | kom | 4 | ´ |  | = | 0
| Preboj Ø 32 cm debelina opečne stene 20 cm | kom | 2 | ´ |  | = | 0
| Preboj Ø 32 cm debelina opečne stene 30 cm | kom | 2 | ´ |  | = | 0
17. | Izvedba prebojev Ø 4 cm v opečnih stenah obstoječega objekta za inštalacijo ogrevanja in vodovoda, ter nakladanje in odvoz ruševin na trajno deponijo.
| Preboj Ø 4 cm debelina opečne stene 15 cm | kom | 4 | ´ |  | = | 0
| Preboj Ø 4 cm debelina opečne stene 44 cm | kom | 4 | ´ |  | = | 0
18. | Zapolnitev vertikalnih utorov po izvedbi inštalacij s PCM. Ocena !!
| Zapolnitev utorov | m1 | 10 | ´ |  | = | 0
19. | Krpanje prebojev v opečnih stenah v obstoječem objektu po končani montaži prezračevalnih kanalov.
| Krpanje prebojev | kom | 8 | ´ |  | = | 0
20. | Izdelava grobega in finega strojnega ometa notranjih opečnih sten in AB vezi. Všteti cementni obrizg, zaščito stavbenaga pohištva, bandažiranje sika opeka/ab in vsa pomožna dela ter transporte. Vštet je omet špalet novega prehoda v obstoječi objekt.
| Omet notranjih sten | m2 | 188.5 | ´ |  | = | 0
21. | Dobava in polaganje toplotne izolacije skupne debeline 15 cm v tlaku. Plošče so iz rezanega ekspandiranega polistirena s toplotno prevodnostju λ=max 0,036 W/mK s tlačno trdnostjo 150 kPa, debeline 10 in 5 cm, položene v zamiku (npr. Fragmat EPS 150). Na zgornji strani se izvede zaščita s PET folijo.
| Toplotna izolacija tlaka | m2 | 94 | ´ |  | = | 0
22. | Dobava in izdelava cementnega estriha debeline 6 cm iz agregata 0-4 mm z mikroarmaturo, dilatiranjem in dilatiranjem od zidov (npr. Stirotrak).
| Estrih | m2 | 94 | ´ |  | = | 0
23. | Hidroizolacija estriha v kopalnici in sanitarijah z dvokomponentno elastično vodotesno maso na cementni osnovi, kpl. z zagibi ob stenah višine 10 cm in tesnilnimi trakovi (npr. Hidrostop elastik in Kemaband trak). Izvedba po navodilih proizvajalca.
| Hidroizolacija tal kopalnice in sanitarij | m2 | 30.9 | ´ |  | = | 0
24. | Vzidava PVC okenskih okvirjev in polic s cem. malto 1:3. Okna velikosti do 2,00 m2. Postavitev okna zajeta v dobavi stavbnega pohištva.
| Vzidava oken | kom | 7 | ´ |  | = | 0
25. | Vzidava elektro omarice dim. cca. 0,5 m2.
| Vzidava elektro omarice | kom | 1 | ´ |  | = | 0
26. | Dobava in montaža topotne izolacije iz ekstrudiranega polistirena debeline 4 cm v opaž na zunanjo stran ab H+V vezi (npr. Fragmat XPS 300NI).
| Toplotna izolacija ab vezi | m2 | 19.5 | ´ |  | = | 0
| ZIDARSKA DELA SKUPAJ: | [5 empty] | 0
I.A/6 | TESARSKA DELA
1. | Izdelava in demontaža dvostranskega opaža ab temeljnih pet pasovnih temeljev dim. 60x50 cm, vsa pomožna dela, ves spojni in pritrdilni material ter čiščenje opaža po končanih delih.
| Opaž temeljnih pet | m2 | 39.5 | ´ |  | = | 0
2. | Izdelava in demontaža opaža ab vertikalnih vezi, vsa pomožna dela, ves spojni in pritrdilni material ter čiščenje po končanih delih. Dobava in vstavljanje toplotne izolacije (4 cm) cm zajeta pri zidarskih delih.
| Opaž vertikalnih vezi v temeljnih nastavkih | m2 | 5.1 | ´ |  | = | 0
| Opaž vertikalnih vezi v stenah | m2 | 19.5 | ´ |  | = | 0
3. | Izdelava in demontaža opaža ab horizontalne vezi, vsa pomožna dela, ves spojni in pritrdilni material ter čiščenje po končanih delih. Dobava in vstavljanje toplotne izolacije (4 cm) zajeta pri zidarskih delih.
| Opaž horizontalne vezi | m2 | 6.3 | ´ |  | = | 0
4. | Izdelava in demontaža opaža ab pravokotnih okenskih preklad skupaj s podpiranjem (0,8 m), vsa pomožna dela, ves spojni in pritrdilni material ter čiščenje po končanih delih. Dobava in vstavljanje toplotne izolacije (4 cm) zajeta pri zidarskih delih.
| Opaž okenskih preklad | m2 | 10.5 | ´ |  | = | 0
5. | Izdelava in demontaža robnega opaža talne plošče debeline 15 cm pod prezračevalno napravo, vsa pomožna dela, ves spojni in pritrdilni material ter čiščenje po končanih delih.
| Opaž talne plošče | m2 | 0.8 | ´ |  | = | 0
6. | Dobava in montaža OSB plošč debeline 22 mm kot podlaga za strešno kritino iz bitumenskih trakov. Plošče se vijačijo v jekleno strešno konstrukcijo (profili HOP U120x60x4 mm).
| OSB plošče pod strešno kritino | m2 | 116.75 | ´ |  | = | 0
7. | Lahkih premičnih delovni odri višine do 2,00 m na kovinskih stolicah za izvajanje gradbenih, obrtniških in inštalacijskih del. Količina je ocenjena in velja za ves čas gradnje.
| Lahki premični delovni odri | m2 | 25 | ´ |  | = | 0
8. | Izdelava in odstranitev kovinskega cevnega odra višine do 3,5 m, z vsemi dostopi, za gradbena in fasaderska dela z amortizacijo odra.
| Fasadni cevni oder | m2 | 120 | ´ |  | = | 0
| TESARSKA DELA SKUPAJ: | [5 empty] | 0
| GRADBENA SKUPAJ: | [5 empty] | 0
I.B | OBRTNIŠKA DELA
I.B/1 | KROVSKA DELA
1. | Dobava in izdelava kritine ravne strehe prizidka v sestavi: - premaz OSB plošč s hladnim bitumenskim premazom (npr. Ibitol HS) - hidroizolacijski samolepilni trak iz elastomernega bitumna (npr. Izoself P3) - hidroizolacijski varilni trak iz elastomernega bitumna z zaščitnim posipom iz škrilja (npr. Izoelast Refleks P4) Sestav po navodilih proizvajalca, ki ga izbere ponudnik. Navedena komercialna imena (Fragmat) so zgolj informativne narave !!
| Ravna streha na prizidku | m2 | 117.5 | ´ |  | = | 0
2. | Dobava in izdelava kritine ravne strehe obstoječega servisnega objekta v sestavi: - obstoječa bitumenska kritina - hladni bitumenski premaz (npr. Ibitol HS) - hidroizolacijski varilni trak iz elastomernega bitumna z zaščitnim posipom iz škrilja (npr. Izoelast Refleks P4) Zgornji sloj se položi enotno po obstoječi strehi in prizidku.
| Ravna streha na obstoječem objektu | m2 | 206 | ´ |  | = | 0
3. | Krovska pomoč pri postavitvi nosilcev strelovodne naprave.
| Nosilci strelovodne naprave na strehi | kpl | 1 | ´ |  | = | 0
4. | Dobava in prekrivanje jeklene strešne konstrukcije s kritino iz barvane pocinkane jeklene trapezne pločevine s protikondenčnim obrizgom na spodnji strani (npr. Trimo TPO).
| Kritina nad prezračevalno napravo | m2 | 5.2 | ´ |  | = | 0
| KROVSKA DELA SKUPAJ: | [5 empty] | 0
I.B/2 | KLEPARSKA DELA
1. | Izdelava in montaža visečega polkrožnega žleba 50 iz barvane alu pločevine debeline 0,7 mm r.š.=50 cm, kpl. s kotlički 50/150 (2 kom), žlebnimi kljukami, silikoniranjem stikov ter spojnim in pritrdilnim materialom.
| Viseči žleb | m1 | 22.1 | ´ |  | = | 0
2. | Izdelava in montaža odtočnega žleba Ø 150 mm, z labodjim vratom, iz barvane alu pločevine debeline 0,7 mm (2 kom). Kpl. z objemkami, silikoniranjem stikov ter spojnim in pritrdilnim materialom.
| Odtočna vertikala | m1 | 6.8 | ´ |  | = | 0
3. | Dobava in montaža LTŽ priključka odtočne vertikale na betonski peskolov. Cev sega 60 cm nad koto zunanje ureditve. Kpl. z lokom 90o, tesnenjem stikov, pritrdilnim materialom in zatesnitvijo stika na peskolov.
| LTŽ priključek na peskolov Ø 150 mm | kom | 2 | ´ |  | = | 0
| LTŽ priključek na peskolov Ø 125 mm | kom | 1 | ´ |  | = | 0
| LTŽ priključek na peskolov Ø 80 mm | kom | 1 | ´ |  | = | 0
4. | Izdelava in montaža odkapne obrobe nad visečim žlebom iz barvane alu pločevine debeline 0,7 mm r.š.= 25 cm, kpl. s spojnim in pritrdilnim materialom.
| Kapna obroba | m1 | 22.1 | ´ |  | = | 0
5. | Izdelava in montaža vetrne obrobe na obeh bočnih straneh strehe iz barvane alu pločevine debeline 0,7 mm r.š.= 33 cm, kpl. s spojnim in pritrdilnim materialom.
| Vetrna obroba | m1 | 10.8 | ´ |  | = | 0
6. | Izdelava in montaža zidne obrobe iz barvane alu pločevine debeline 0,7 mm r.š.= 33 cm, kpl. s spojnim in pritrdilnim materialom.
| Zidna obroba | m1 | 0.5 | ´ |  | = | 0
7. | Izdelava in montaža visečega polkrožnega žleba iz barvane alu pločevine debeline 0,7 mm r.š.=25 cm, kpl. s kotličkom, žlebnimi kljukami, silikoniranjem stikov ter spojnim in pritrdilnim materialom.
| Viseči žleb na strehi prezračevalne naprave | m1 | 3.1 | ´ |  | = | 0
8. | Izdelava in montaža okroglega odtočnega žleba z labodjim vratom in kolenom iz barvane alu pločevine debeline 0,7 mm Ø80 mm, kpl. z objemkami, silikoniranjem stikov ter spojnim in pritrdilnim materialom.
| Odtočna vetikala na strehi prezračevalne naprave | m1 | 3.5 | ´ |  | = | 0
9. | Izdelava in montaža vetrne obrobe (na robovih strehe) iz barvane alu pločevine debeline 0,7 mm r.š.= 25 cm, kpl. s spojnim in pritrdilnim materialom.
| Vetrna obroba na strehi prezračevalne naprave | m1 | 3.5 | ´ |  | = | 0
10. | Izdelava in montaža okroglega odtočnega žleba z labodjim vratom iz cinkotita debeline 0,7 mm Ø 120 mm, kpl. z objemkami, silikoniranjem stikov ter spojnim in pritrdilnim materialom. Navezava na obstoječi viseči žleb.
| Odtočna vetikala na strehi mehanične delavnice | m1 | 5 | ´ |  | = | 0
| KLEPARSKA DELA SKUPAJ: | [5 empty] | 0
I.B/3 | KLJUČAVNIČARSKA DELA
1. | Izdelava in montaža strešne konstrukcije iz jeklenih profilov dim. 22,02 x 5,30 m. Primarni nosilci so profili HEA 160, dolžine 5,30 m (7 kom v rastru 3,50 m), ki so na eni strani vijačeni v ab vez obstoječega objekta (4 x M12 kv 8.8.), na drugi pa v novo ab zidno vez (4 x M12 kv 8.8.). Na HEA profile so navarjeni kotniki, v njih pa vijačeni sekundarni nosilci HOP U 120x60x4 mm (9 kom na razmaku 0,62 m). Enaki profili zaključujejo strešno konstrukcijo s treh strani. Jeklo St235 po standardu EN 10025-2.
| Jeklena strešna konstrukcija | kg | 3558.89 | ´ |  | = | 0
2. | Izdelava in montaža zaščite okoli prezračevalne naprave dim. 1,20 x 2,20 x 3,50 m. Stebri (4 kom višine 3,25 oz. 3,35 m) so kvadratne cevi 80x80x4 mm. Z enakimi profili so povezani na sredini in na vrhu. Preko njih sta navarjena enaka profila v naklonu, preko njih pa sekundarna HOP C 80x40x3 mm, v katere je vijačena kritina. V sprednjem delu so dvokrilna vrata. Okvir krila je iz HOP 40x40x3 mm, vanj pa je navarjena valovita jeklena mreža z okenci 50x50 mm. V ostala polja so vstavljeni okvirji iz kotnikov 40x40x3 mm z navarjeno enako mrežo. Jeklo St 235 po standardu EN 10025-2. Vsi elementi so pocinkani in vijačeni. Mreže so pocinkane. Ponudnik je dolžan izdelati delavniški načrt.
| Zaščita prezračevalne naprave - konstrukcija | kg | 330 | ´ |  | = | 0
| Zaščita prezračevalne naprave - mreže | m2 | 12.5 | ´ |  | = | 0
| KLJUČAVNIČARSKA DELA SKUPAJ: | [5 empty] | 0
I.B/4 | SUHOMONTAŽNA DELA
1. | Dobava in montaža toplotne izolacije v nagibu pod jekleno strešno konstrukcijo. Toplotna izolacija v dveh slojih (14+10 cm) iz filca za poševne strehe iz steklene mineralne volne s toplotno prevodnostjo λ=max. 0,035 W/mK, dimenzijsko stabilna, negorljiva- razred A1 (npr. Knauf insulation Unifit 035). Zgornji sloj 14 cm nameščen med HEA nosilci, spodnji 10 cm pričvrščen s Knauf stropnimi profili, obešenimi na jeklene nosilce HOP U 120x60x4 mm. Pod toplotno izolacijo (na topli strani) parna zapora (npr. Knauf insulation LSD 100).
| Toplotna izolacija d=14 cm | m2 | 100.5 | ´ |  | = | 0
| Toplotna izolacija d=10 cm | m2 | 95.4 | ´ |  | = | 0
2. | Dobava in montaža toplotne izolacije med pasnicami HEA profilov. Trakovi dim. 8x12x500 cm iz filca iz steklene mineralne volne se vstavijo med pasnici, da preprečijo topolotni most.
| Toplotna izolacija med pasnicami HEA profilov | kom | 14 | ´ |  | = | 0
3. | Dobava in montaža tronivojskega spuščenega mavčnega stropa. Sredinski del stropa od tal 275, pas ob oknih pa 296 oz. 315 cm. Višina obešanja 40-70 cm. Podlaga za obešanje profili HOP U 120x60x4 mm v nagibu in osnem razmaku 62 cm. Podkonstrukcija stropa je enonivojska kovinska (s stropnimi C-profili 60x27 mm). Enoslojna obloga iz mavčnih plošč 1,25 cm.
| Spuščeni strop | m2 | 101 | ´ |  | = | 0
4. | Dobava in montaža vertikalnih zapor v tronivojskem stropu (kaskade). Enoslojna obloga iz mavčnih plošč 1,25 cm na kovinski podkontrukciji. Višina kaskade 21 oz. 41 cm.
| Kaskade v spuščenem stropu | m2 | 13.5 | ´ |  | = | 0
5. | Doplačilo za vodoodporne mavčne plošče stropa in kaskad nad umivalnico in sanitarijami.
| Dodatek za vodoodporne mavčne plošče | m2 | 39 | ´ |  | = | 0
6. | Dobava in montaža maske dim. 365x60x50 cm okoli prezračevalnih kanalov. Podkonstrukcija iz kovinskih profilov, enoslojna obloga iz mavčnih plošč 1,25 cm.
| Maska okoli prezračevalnih kanalov | m2 | 2.7 | ´ |  | = | 0
7. | Dobava in montaža revizijskih loput dim. 60x60 cm v spuščenem stropuz debelino obloge 1,25 cm (npr. Knauf Alutop REVO 12,5).
| Revizijske lopute 60x60 cm | kom | 5 | ´ |  | = | 0
8. | Dobava in montaža maske napušča z vodoodpornimi ploščami (npr. Knauf Aquapanel cement board outdoor), dim. 32 + 36 cm, dolžina 22,06 m. Podkonstrukcija lesena, vijačena v HOP profile strešne konstrukcije.
| Obloga kapnega napušča | m2 | 15 | ´ |  | = | 0
9. | Dobava in montaža maske čelnega napušča z vodoodpornimi ploščami (npr. Knauf Aquapanel cement board outdoor), dim. 12 + 20 cm, dolžina 4.80 m. Podkonstrukcija lesena, vijačena v HOP profile strešne konstrukcije.
| Obloga čelnega napušča | m2 | 3.2 | ´ |  | = | 0
| SUHOMONTAŽNA DELA SKUPAJ: | [5 empty] | 0
I.B/5 | KERAMIČARSKA DELA
1. | Dobava in polaganje talnih nedrsečih (R10 ali več) keramičnih ploščic I. kvalitete lepljenih na betonsko podlago. Fugirna masa z nizko vpojnostjo vode, vodoodbojna in odporna na nastanek plesni (npr. Mapei Ultracolor plus). Zaradi visoke obremenitve prostora uporabiti kvalitetno lepilo in fugirno maso (npr. sisiem Mapei) !!! 2 WC kabini in 5 tuš kabin manjših od 5 m2. Vrsta in barva ploščic ter barve fugirne mase po izboru projektanta oz. investitorja. V ponudbi upoštevati ceni ploščic 25 €/m2.
| Talne keramične ploščice | m2 | 92.8 | ´ |  | = | 0
2. | Dobava in polaganje nizkostenske obloge iz keramičnih ploščic višine 10 cm v garderobi. Ploščice enake talnim.
| Nizkostenska obloga iz keramičnih ploščic | m1 | 34.5 | ´ |  | = | 0
3. | Dobava in polaganje (leplenje) stenskih keramičnih ploščic I. kvalitete do višine 2,20 m. S ploščicami so obložene tudi okenske police in vrhovi predelnih sten. Fugirna masa z nizko vpojnostjo vode, vodoodbojna in odporna na nastanek plesni (npr. Mapei Ultracolor plus). Zaradi visoke obremenitve prostora uporabiti kvalitetno lepilo in fugirno maso (npr. sisiem Mapei) !!! Na vogalih vgraditi PVC vogalnike. Stik s tlemi izvesti s keramično zaokrožnico. 60% površine je v prostorih manjših od 5 m2 (2 WC, 5 tušev). Vrsta in barva ploščic ter barve fugirne mase po izboru projektanta oz. investitorja. V ponudbi upoštevati ceni ploščic 25 €/m2.
| Stenske keramične ploščice | m2 | 108 | ´ |  | = | 0
| KERAMIČARSKA DELA SKUPAJ: | [5 empty] | 0
I.B/6 | STAVBNO POHIŠTVO
1. | Dobava in montaža okna iz kvalitetnih 6 komornih PVC profilov. Toplotna prehodnost celotnega okna (okvir+steklo) Uw=max. 0,70 W/m2K. Odpiranje krila okoli vertikalne in horizontalne vezi. Krilo opremljeno s protipovesnim okovjem in zastekleno s trojnim termopan steklom (Ug=max. 0,50 W/m2K.). PVC kljuka. Zunanja Alu polica, notranje ni (omet oz. ploščice).
| O1 240x80 cm | kom | 6 | ´ |  | = | 0
| O2 100x80 cm | kom | 1 | ´ |  | = | 0
2. | Dobava in montaža notranjih suhomontažnih vrat. Podboj kovinski, objemni, krilo poravnano s podbojem, prašno lakiran, tesnilo. Debelina zidu 12 cm (10+obojestransko keramika). Krilo leseno, s satastim polnilom, obojestransko obloženo z laminatom, spodaj 10cm odrezano. Kljuka iz nerjavnega jekla, deljen ščit, WC ključavnica (metuljček).
| Vrata v WC kabino | kom | 2 | ´ |  | = | 0
| STAVBNO POHIŠTVO SKUPAJ: | [5 empty] | 0
I.B/7 | FASADERSKA DELA
1. | Dobava in izvedba toplotne izolacije fasadnega podstavka (zokl) z vodoodbojnimi ploščami iz ekspandiranega polistirena iz kalupa. Toplotna prevodnost plošč λ=max. 0,036 W/mk, debelina 16 cm (poriporočilo EKO sklada). Alu osnovna letev za začetek izolacije. Pritrjevanje s fasadnim lepilom in poglobljenimi fasadnimi pritrdili, pokritimi s čepi (po navodilih proizvajalca). Višina izloliranega pasu 50cm. Npr. Fragmat Stirocokl.
| Toplotna izolacija zokla (obst. objekt) | m2 | 9.5 | ´ |  | = | 0
| Toplotna izolacija zokla (prizidek) | m2 | 17.5 | ´ |  | = | 0
2. | Dobava in izvedba toplotne izolacije fasadnih sten s ploščami iz ekspandiranega polistirena (EPS) s preklopom. Toplotna prevodnost plošč λ=max. 0,039, debelina 17 cm (priporočilo EKO sklada). Pritrjevanje s fasadnim lepilom in poglobljenimi pritrdili, pokritimi s čepi (po navodilih proizvajalca). Npr. Fragmat EPS F-P 039.
| Toplotna izolacija fasade (obst. objekt) | m2 | 31.5 | ´ |  | = | 0
| Toplotna izolacija fasade (prizidek) | m2 | 106 | ´ |  | = | 0
3. | Izvedba fasadnega ometa na EPS ploščah. Potrebno je zajeti vse sloje in faze dela po navodilih proizvajalca: prvi sloj malte, armirna mreža, drugi sloj malte, kontaktni premaz in zaključni omet. V vogale in robove špalet je potrebno vgraditi PVC vogalnike z mrežico. Stik fasade z okenskimi okvirji se izvede s špaletnim profilom. Na prehodih iz vertikalnim fasadnih površin v horizontalne (okenske preklade, zokl) se vgradi odkapni profil. Vogali odprtin se diagonalno ojačajo z armirano mrežico.
| Fasadni omet (obst. objekt) | m2 | 31.5 | ´ |  | = | 0
| Fasadni omet (prizidek) | m2 | 106 | ´ |  | = | 0
4. | Izvedba fasadnega ometa fasadnega podzidka (zokl). Potrebno je zajeti vse sloje in faze dela po navodilih proizvajalca. Sestav enak kot v post.3., le da se kot zaključni omet uporabi vodoodbojni marmoriran akrilni omet (npr. Kulirplast).
| Omet zokla (obst. objekt) | m2 | 3 | ´ |  | = | 0
| Omet zokla (prizidek) | m2 | 10 | ´ |  | = | 0
| FASADERSKA DELA SKUPAJ: | [5 empty] | 0
I.B/8 | SLIKOPLESKARSKA DELA
1. | Kitanje in brušenje ometanih sten ter slikanje (3x) s pralno barvo (npr. Jupol Gold).
| Kitanje, brušenje in slikanje sten | m2 | 112.5 | ´ |  | = | 0
2. | Bandažiranje stikov mavčnih plošč spuščenega stropa, kitanje in brušenje površin in slikanje (3x) z barvo Jupol Classic. Višina stropa 2,75 m, pas ob oknih 2,96 oz. 3,15 m.
| Bandažiranje, kitanje, brušenje in slikanje stropa | m2 | 101 | ´ |  | = | 0
3. | Bandažiranje stikov mavčnih plošč kaskad v spuščenem stropu (vertikalni deli stropa), kitanje in brušenje površin in slikanje (3x) z barvo Jupol Classic.
| Bandažiranje, kitanje, brušenje in slikanje kaskad | m2 | 13.5 | ´ |  | = | 0
4. | Bandažiranje stikov mavčnih plošč na maski okoli prezračevalnih kanalov, kitanje in brušenje površin in slikanje (3x) z barvo Jupol Classic.
| Bandažiranje, kitanje, brušenje in slikanje maske | m2 | 2.7 | ´ |  | = | 0
5. | Fugiranje stikov in armiranje vogalov vodoodpornih plošč maske napušča in kpl. priprava površine za zaključni barvni nanos. Vse po navodilih proizvajalca plošč (npr. Knauf Aquapanel cement board). Barvanje s fasadno barvo.
| Priprava površine in barvanje vodoodpornih plošč maske napušča | m2 | 18.2 | ´ |  | = | 0
6. | Pleskanje jeklene strešne konstrukcije: 2x temeljna antikorozijska zaščita, 2 x končni barvni premaz. Opis konstrukcije v ključavničarskih delih. Ocenjena teža konstrukcije znaša 3.558,89 kg.
| Zaščita jeklene strešne konstrukcije | kpl | 1 | ´ |  | = | 0
| SLIKOPLESKARSKA DELA SKUPAJ: | [5 empty] | 0
I.B/9 | RAZNA DELA
1. | Dobava in montaža ročnih gasilnih aparatov na prah ABC 6 kg.
| Ročni gasilni aparati | kom | 2 | ´ |  | = | 0
2. | Čiščanje prostorov po končani gradnji (94 m2).
| Čiščanje prostorov po končani gradnji | kpl | 1 | ´ |  | = | 0
3. | Razna nepredvidena dela (5%).
| Nepredvidena dela | kpl | 0 | ´ | 0.05 | = | 0
| RAZNA DELA SKUPAJ: | [5 empty] | 0
| OBRTINIŠKA SKUPAJ: | [5 empty] | 0

## I.C Električne inštalacije
Post. | Opis | Enota | Količina |  | Cena/enoto |  | Vrednost EUR
I.C | ELEKTRIČNE INŠTALACIJE
(dobava in montaža)
1 | Razdelilnik R1
(dobava in montaža)
- | Podometna omarica IP 44, komplet z vrati, izdelan skladno s SIST EN 61439, ključavnico, žepkom za enopolno shemo, antikorozijsko zaščitena in vgrajeno sledečo opremo: | kpl | 1
- | 3p glavno bremensko ločilno stikalo 40 A | kom | 1
- | 1p inštalacijski odklopnik C /10 A, 10 kA | kom | 2
- | 1p inštalacijski odklopnik C /16 A, 10 kA | kom | 7
- | 1p inštalacijski odklopnik C /6 A, 10 kA | kom | 1
- | 3p inštalacijski odklopnik C /16 A, 10 kA | kom | 2
- | 4p prenapetostni odvodnik kot npr. PROTEC B2S 60kA, 320V | kom | 1
- | 4p tokovno zaščitno stikalo RCD (tip A) 40/0,03 A | kom | 1
- | fotorele z integrirano programsko uro, kot npr. Eti SOU-2 230VAC | kom | 1
- | modularni kontaktor, kot npr. Eti R40-40 230V | kom | 1
- | LED signalna svetilka ZELENA | kom | 1
- | stikalo A-0-R | kom | 1
- | uvodnice, Cu zbiralnice N in PE, ločena dodatna Cu zbiralnica za DIP, vrstne sponke kpl z nosilno letvijo in zaključnimi elementi | kpl | 1
- | napisne ploščice in oznake, drobni in vezni instalacijski material (PVC instalacijski kanali, vezne žice, ožičenje, kabel čevlji in tulci, vijačni material) | kpl | 1
| skupaj razdelilnik R1 : | kpl | 1 | x |  | = | 0
2 | Obstoječ razdelilnik RG (dograditev)
(dobava in montaža)
Dograditev opreme v obstoječ razdelilnik v avtomehanični delavnici za priklop dovodnega kabla do predmetnega prizidka:
- | dograditev 3-polnega varovalnega kompleta kot npr. TYTAN ali enakovredno v obstoječ razdelilnik, vključno z drobnim materialom, povezovalnimi žicami, varovalnimi vložki | kpl | 1
- | dograditev vrstne sponke VS6 | kom | 5
- | Izdelava uvoda za kabel 5x6 mm2 v razdelilnik, komplet z uvodnico | kpl | 1
- | drobni montažni material, meritve | kpl | 1
| skupaj obstoječ razdelilnik: | kpl | 1 | x |  | = | 0
3 | Dobava in polaganje kablov podometno v inštalacijske cevi (70 %) in delno nadometno (30%): | [5 empty] | 0
- | NYM-J 3x1,5 mm² | m | 160 | x |  | = | 0
- | NYM-J 4x1,5 mm² | m | 25 | x |  | = | 0
- | NYM-J 5x1,5 mm² | m | 35 | x |  | = | 0
- | NYM-J 3x2,5 mm² | m | 110 | x |  | = | 0
- | NYY-J 5x4 mm² | m | 15 | x |  | = | 0
- | NYY-J 5x6 mm² | m | 80 | x |  | = | 0
- | FTP, kat.6 | m | 110 | x |  | = | 0
4 | Zaščitne instalacijske cevi za podometno polaganje, vključno z vlečno vrvjo in montažnim priborom: | [5 empty] | 0
- | cev Φ 13-35 mm | m | 260 | x |  | = | 0
5 | Galvansko cinkane perforirane kabelske police PK 100, komplet z pokrovom, nosilci in vezno-spojnim materialom: | m | 35 | x |  | = | 0
6 | Dograditev obstoječega javljanja požara (v upravljanju Sintal):
- | Razširitev obstoječe požarne centrale Zarja NJP-102A, dodatno programiranje, testiranje. | kpl | 1 | x |  | = | 0
- | Detekcija obstoječe adresne požarne zanke v obstoječih garderobah in določitev mesta, kje se nova javljalnika vključita v obstoječo zanko (v sodelovanju z upravljalcem) | kom | 1 | x |  | = | 0
- | Adresni optični javljalnik požara, komplet z podnožjem, vezan na obstoječi sistem avtomatskega javljanja požara | kom | 2 | x |  | = | 0
- | JY(st)Y 2x2x0,8mm - rdeče barve | m | 55 | x |  | = | 0
- | Pridobitev potrdila o brezhibnem delovanju sistemov aktivne požarne zaščite za javljanje požara s strani pooblaščenega preglednika. | kpl | 1 | x |  | = | 0
7 | Priklop prezračevalne naprave. | kpl | 1 | x |  | = | 0
0
8 | Nadgradni LED panel, LED 22W 4000K 2000lm IP44 ali enakovredno | kom | 12 | x |  | = | 0
9 | Nadgradni LED pane, LED 12W 4000K 900lm IP44 ali enakovredno | kom | 2 | x |  | = | 0
10 | Vtičnica podometna s pokrovom, 16A/230V, IP44, komplet z dozo. | kom | 5 | x |  | = | 0
11 | Dobava in montaža nove svetilke kot npr. Awex LED EXIT SMALL STANDARD 2W 235lm Trajni / Pripravni spoj 3h BE N/O IP65 ali enakovredno | kom | 2 | x |  | = | 0
12 | Dobava in montaža piktograma za zasilno svetilko kot npr. AWEX EXIT SMALL STEKLO PLEXI 224mm 107mm 20m ali enakovredno | kom | 1 | x |  | = | 0
13 | Pridobitev potrdila o brezhibnem delovanju sistemov aktivne požarne zaščite za varnostno razsvetljavo s strani pooblaščenega preglednika. | kpl | 1 | x |  | = | 0
14 | Ozemljitve in strelovod: | [5 empty] | 0
- | Dobava in montaža ploščatega vodnika FeZn 25x4 mm za izvedbo ozemljitvene instalacije. Proizvajalec HERMI ali enakovredno | m | 95 | x |  | = | 0
- | Dobava in montaža strelovodnega vodnika AH1 Al fi 8mm na tipske strelovodne nosilne elemente. Proizvajalec HERMI ali enakovredno | m | 125 | x |  | = | 0
- | Dobava in montaža sponke KON09 iz jekla za izvedbo spojev med ploščatimi strelovodnimi vodniki ter armaturo temeljev. Proizvajalec HERMI ali enakovredno | kom | 18 | x |  | = | 0
- | Dobava in montaža sponke KON01 iz nerjavečega jekla za izvedbo kontaktnih spojev med ploščatim strelovodnim vodniki. Proizvajalec HERMI ali enakovredno | kom | 16 | x |  | = | 0
- | Dobava in montaža sponke KON04 A iz nerjavečega jekla za medsebojno spajanje okroglih strelovodnih vodnikov. Proizvajalec HERMI ali enakovredno | kom | 14 | x |  | = | 0
- | Dobava in montaža kontaktne sponke KON05 iz nerjavečega jekla za izvedbo kontaktnih spojev med okroglim strelovodnim vodnikom in pločevinastimi deli. Proizvajalec HERMI ali enakovredno | kom | 17 | x |  | = | 0
- | Dobava in montaža merilne sponke KON02 za izdelavo merilnega spoja med strelovodnim vodnikom AH1 in ozemljilnim trakom. Proizvajalec HERMI ali enakovredno | kom | 5 | x |  | = | 0
- | antikorozijska zaščita | kg | 1 | x |  | = | 0
15 | Notranje ozemljitve:
- | Omarica za dodatno izenačenje potencialov podometna, komplet z zbiralko in spojnim materialom. | kpl | 1 | x |  | = | 0
- | vodnik H07 V-K 6 mm², Ru/Ze | m | 40 | x |  | = | 0
- | Razni spoji na napeljavi in vgrajeni kovinski opremi, vključno s spojnim materialom. | kom | 9 | x |  | = | 0
16 | Senzor za krmiljenje razsvetljave, IP44, kot zaznavanja 360o, doseg maks. 12 m, spreminjanje naklona, nastavitev praga osvetlitve, nastavitev občutljivosti, nastavitev zakasnitve med zadnjim zaznanim premikom in izklopom | kom | 7 | x |  | = | 0
17 | Razne detekcije, prevezave ali navezave obstoječih inštalacij v obstoječem delu zaradi izvedbe novega prezračevanja v obstoječih graderobah. | ur | 16 | x |  | = | 0
18 | Pregled električnih inštalacij po zahtevah "Pravilnika za NN električne inštalacije v stavbah" in izdelava zapisnika o pregledu. Zaradi posega v inštalacijo je potrebno poleg prizidanega dela (cca 100 m2), pregled izvesti tudi v obstoječih garderobah (cca 180 m2), kar je potrebno zajeti v ceni. | kpl | 1 | x |  | = | 0
19 | Meritev ozemljitvene upornosti na obstoječih strelovodnih odvodih ob pričetku izvajanja del in izdelava poročila. V primeru ugotovljenih pomanjkljivosti je potrebno pristopiti k sanacij v fazi izvajanja del. | kpl | 1 | x |  | = | 0
0
20 | Pregled strelovodnega sistema po zahtevah "Pravilnika o zaščiti stavb pred strelo" po končanju del in izdelava zapisnika o pregledu. | kpl | 1 | x |  | = | 0
21 | Drobni montažni material in nespecificirana dela (gips, purpen, preboji, priprava cevi v opažu pred betoniranjem…) | kpl | 1 | x |  | = | 0
| ELEKTRIČNE INŠTALACIJE SKUPAJ: | [5 empty] | 0

## I.D Strojne inštalacije
Št. | Opis | Enota | Količina |  |  | Vrednost
1 | Ogrevanje
Dobava in montaža (vsebuje tudi drobni montažni material)
Radiatorji
1.01 | Jekleni panelni radiatorji z vgrajenimi ventili npr. VOGEL&NOOT vključno z odzračnimi pipicami in opleskom vročeodpornega laka, ter zaščiteni v foliji za transport in montažo in termostatsko glavo, s blok ventili
| 21VM/900/1600 | kos | 2 | x | = | 0
| 21VM/900/800 | kos | 2 | x | = | 0
1.02 | Radiatorski nosilec za radiator
| H =900 mm | kompl | 4 | x | = | 0
1.03 | Zaključni radiatorski čep 1/2" z odzračno pipico kompletno s tesnilnim materialom
|  | kompl | 4 | x | = | 0
1.04 | Večplastna polietilenska cev z notranjim kovinskim plaščem, (npr.Valsir Mixal), izdelana v skladu z EN ISO 21003-1, položena v tlaku, za ogrevanje, komplet z fitingi iz medenine. Cev je predizolirana z izolacijo z zaprto celično strukturo deb. 9 mm (kot npr. Armacell Tubolit S)
| DN12 (ø18x2) | m | 70 | x | = | 0
| DN15 (ø20x2) | m | 0 | x | = | 0
| DN20 (ø26 x 3) | m | 24 | x | = | 0
1.05 | Cevi iz ogljikovega jekla iz nelegiranega jekla po EN 10305-3, E 195, material št. 1.0034. v palicah, z fazonskimi kosi , z varilnim in tesnilni material primernim za ogrevanje in hlajenje
| fi 28x1,5 | m | 40 | x | = | 0
1.06 | Izolacija cevi z toplotno izolacijo debelino 19mm npr AC 19 mm, komplet z spojnim in montažnim materialom
| fi 28x1,5 | m | 40 | x | = | 0
1.07 | Obešalni in pritrdilni material ter konzole narejene iz profilnega železa, temeljno obarvanega v skupni teži
|  | kg | 15 | x | = | 0
1.08 | Dobava in montaža cevnih objemk z gumi vložkom za hlajenje sistema npr MEFA, komplet z pocinkanimi navojnimi palicami dolžine 300 - 900 mm, ves montažni material (matice, vijaki)
| fi 28x1,5 | kompl | 20 | x | = | 0
1.09 | Demontaža obstoječega radiatorja na prehodu z odvozom na deponijo, blindiranje priključkov
|  | kompl | 1 | x | = | 0
1.1 | Priklop na obstoječi razvod ogrevanja, za zapiranje sistema, praznenje, in polnenje
|  | kompl | 1 | x | = | 0
Splošne postavke
1.11 | Tlačna in trdnostna preizkušnja z hladnim vodnim tlakom 5 bar ter izpihovanjem cevovoda
|  | kompl | 1 | x | = | 0
1.12 | Preizkusni zagon, hidravlično uravnovešenje sistema , toplotni preizkus z izdelavo zapisnika
|  | kompl | 1 | x | = | 0
1.13 | Preboji oz vrtanje skozi zidove, strop za cevne instalacije
| do f 100 | kompl | 2 | x | = | 0
1.14 | Manjša gradbena dela kot so preboji za cevi, izdelava utorov v tlaku in zidu za cevi ogrevanje, hlajenja, ter zametavanje in fino zaribavanje po vgradnji
|  | ur | 10 | x | = | 0
| SKUPAJ OGREVANJE |  |  |  |  | 0
2 | Prezračevanje
Dobava in montaža (vsebuje tudi drobni montažni material)
2.01 | Kompaktna dovodno odvodna regenerativna klimatska naprava zunanje, dvoetažne izvedbe za montažo na tla ali podest, z veljavnim EUROVENT certifikatom, s priključki za zrak s čelne strani po spodnjih karakteristikah:
Posluževanje: levo / desno
Detaljni opis elementov:
KRMILNIK Je zelo uporabniku prijazen. Zelo enostavno je navigirati v meniju po različnih stopnjah prijave, kar zmanjšuje tveganje za napake. Čarovnik za zagon se uporablja za zagotovitev, da bodo opravljene vse potrebne nastavitve. Shranjene tovarniške nastavitveje so dodatna varnost. Standardno je v meniju na voljo 21 jezikov. Krmilnik ima funkcije za varčevanje z energijo, kot so: vgrajena funkcija letne ure, prosto hlajenje, vračanje hladu, sezonska regulacija temperature in pretoka zraka...
OHIŠJE IN KONSTRUKCIJA Dvostenska stenska konstrukcija z izolacijami 40-50 mm iz mineralne volne je izdelana v aluminijasti pocinkani pločevini (AZ185), korozijska zaščita C4 po EN ISO 12944-2:2018. Velika posluževalna vrata in enostavne odstranljive glavne komponente poenostavijo vzdrževanje in servisiranje. Enote stojijo na 120 mm visokih nastavljivih nogicah.
Mehanske lastnosti ohišja po EN 1886:2007: mehanska stabilnost D2, zrakotesnost L2, faktor toplotne prehodnosti T3, faktor toplotnih mostov TB3, zrakotesnost vgrajenih filtrov F7.
REGENERATOR Brezstopenjsko nadzorovan vrtljivi toplotni izmenjevalnik je izdelan iz aluminija. Zaščita rotorja povzroči alarm na krmilniku AHU, če je prenosnik toplote v napaki.
VENTILATOR Brezstopenjsko nadzorovan EC ventilator ima možnost nastavitve 0-10 V za 0-100% hitrost ventilatorja.
ELEKTRIČNI GRELNIK Grelni elementi so iz nerjavečega jekla. Grelnik ima dva termostata: 60 °C termostat z avtomatskim resetom in 120 °C z ročnim resetom.
FILTER Dovodna stran: F7 Odvodna stran: M5
Možnosti in oprema:
- leva verzija - L / desna verzija - R
- el. Grelnik
- CAV - konstantni pretok
- Modbus, Exoline preko RS 485
- Modbus, Exoline v WEB preko TCP/IP
- BACnet/IP
- Cloud opcija preko TCP/IP
- zunanji krmilni panel
- krmilnik E0-R za uporabo do 6 naprav ali za razdalje 100-1200m od naprave do nadzorne plošče.
- LON komunikacija; zahteva CLM15 LON modul.
Tehnične karakteristike:
Dovodni ventilator
- Pretok zraka (m3/h): 2510
- Eksterni tlačni padec (Pa): 250
- Priključna moč (kW): 1,15
- Priključna napetost (V): 400
Odvodni ventilator
- Pretok zraka (m3/h): 2510
- Eksterni tlačni padec (Pa): 250
- Priključna moč (kW): 1,15
- Priključna napetost (V): 400
Regenerator - zima
- Stanje zunanjega zraka: -13 °C, 90% RV
- Stanje notranjega zraka: 20 °C, 40% RV
- Stanje dovedenega zraka: 15°C, 33% RV
- Toplotni izkoristek: 80 %
Regenerator - poletje
- Stanje zunanjega zraka: 35 °C, 40% RV
- Stanje notranjega zraka: 26 °C, 50% RV
- Stanje dovedenega zraka: 27,8°C, 60% RV
- Toplotni izkoristek: 80 %
Električni grelnik
- Priključna moč (kW): 6
- Priključna napetost (V): 400
Skupne karakteristike
- Teža med transportom (kg): 339
- Dimenzije (mm x mm x mm): 1700x1473x1000
- Skupna električna moč (kW): 2x1,15+6,0
Hrup pri obratovalnih pogojih
- Zvočna moč zajema (dB(A)): 80
- Zvočna moč dovoda (dB(A)): 90
- Zvočna moč odvoda (dB(A)): 70
- Zvočna moč izpuha (dB(A)): 76
- Zvočna moč ohišja (dB(A)): 68
Ustreza npr.:
Systemair tip Topvex SR 06
|  | kompl | 1 | x | = | 0
2.02 | Aluminijaste rešetke za vgradnjo v kanal, komplet z regulacijski nastavkom F (kot npr.. Lindab AR-3F)
| 825x225 | kos | 4 | x | = | 0
2.03 | Aluminijaste rešetke za vgradnjo v kanal, komplet z regulacijski nastavkom F (kot npr.. Lindab AR-13F)
| 825x225 | kos | 7 | x | = | 0
| 1225x125 | kos | 1 | x | = | 0
2.04 | Aluminijaste zunanje zaščitne rešetke za vgradnjo v zid npr. Lindab IMP Klima, AZR 3
| B x H =500x300 | kos | 1 | x | = | 0
| B x H =300x500 | kos | 1 | x | = | 0
2.05 | Dovodni prezračevalni ventil Lindab PV-2
| fi 200 | kos | 1 | x | = | 0
2.06 | Dušilec zvoka oglati DZ-3 D=100 n=4 b=760 h=400 l=1500 za pretok 2510 m3/h, v=5 m/s
|  | kompl | 2 | x | = | 0
2.07 | Aluminijaste rešetke za vgradnjo v vrata, komplet z rezanjem vrat in montažnim materialom (kot npr. IMP, tip AR-4P)
| B x H = 425 x 125 | kom | 5 | x | = | 0
| B x H = 425 x 225 | kom | 3 | x | = | 0
2.08 | Prezračevalni ventili npr.IMP Idrija tip
| PV - 1/100 | kom | 0 | x | = | 0
| PV - 1/125 | kom | 8 | x | = | 0
| PV - 1/160 | kom | 10 | x | = | 0
2.09 | Okrogli (Spiro) kanali , vključno s fazonskimim kosi, spojnim, montažnim in tesnilnim materialom
| ø125 mm | kom | 8 | x | = | 0
| ø160 mm | kom | 12 | x | = | 0
| ø200 mm | kom | 32 | x | = | 0
| ø250 mm | kom | 30 | x | = | 0
| ø280 mm | kom | 10 | x | = | 0
| ø315 mm | kom | 12 | x | = | 0
2.1 | Pravokotni ravni kanali in oblikovni elementi (kolena,T-kosi, prehodi, etaže, priključki, nastavki, itd.) iz pocinkane jeklene pločevine v skladu z DIN 1946, Teil 2. Skupaj s kanali prirobnice s tesnilnimi trakovi, odprtine za čiščenje, ostali tesnilni, spojni, obešalni in pritrdilni material. Tesnost kanalov in spojev mora biti izvedena po SIST prEN 1507:2001 (glej tehnični opis). Debelina pločevine po DIN 24190:
- rob od 100 - 500 mm debelina 0,6 mm
- rob od 560 - 1000 mm debelina 0,8 mm
- rob do 1060 - 2000 mm debelina 1 mm
- rob do 2060 - 4000 mm debelina 1,1 mm
|  | kg | 1700 | x | = | 0
2.11 | Izolacija za ventilacijo in klimatizacijo, za kanale od naprav do odcepov na distribucijske elemente, ozolacija ne sme biti iz mineralne volne, na spojih lepljeno s trakovi, vključno pripadajoče lepilo in pritrdilni material. Toplotna izolacija dobavljiva v ploščah, z zaprto celično strukturo. Požarni razred B-s3 po DIN EN 13501. Zlepni spoji tesni, prirobnice izolirane dodatno. λ< 0.038 (pri 0oC) μ > 5000 ZUZ, ZAZ zrak debelina d=19 mm Kot na primer: ARMAFLEX AC 19 mm ali enakovredno
|  | m2 | 56 | x | = | 0
2.12 | Dodatna izolacija kanalov izven strehe z tervolom debeline 5 cm z oplaščenjem z Al. Pločevino debeline 0,8 mm
|  | m2 | 56 | x | = | 0
2.13 | Dobava in montaža cevnih objemk z gumi vložkom ali blažilnim elementom komplet z navojno palico M10 ter pritrdilnim materialom (podloška, matica, vložek) namenjeno za obešanje spiro kanalov
| ø125 mm | kompl | 6 | x | = | 0
| ø160 mm | kompl | 6 | x | = | 0
| ø200 mm | kompl | 16 | x | = | 0
| ø250 mm | kompl | 16 | x | = | 0
| ø280 mm | kompl | 4 | x | = | 0
| ø310 mm | kompl | 4 | x | = | 0
2.14 | Dobava in montaža vroče cinkanih profilov za izdelavo podporne konstrukcije za obešanje kanalov v skupni teži
|  | kg | 10 | x | = | 0
2.15 | Pripravljalna in zaključna dela ter čiščenje
|  | kompl | 1 | x | = | 0
2.16 | Zagon klimatov, vreguliranje sistema in nastavitev avtomatike, meritev prezračevanje in mikroklime preizkus funkcionalnosti sistema, izdelava poročila o meritvah, dobava knjige vodenja klimatske naprava, poučitev upravljalca
|  | kompl | 1 | x | = | 0
2.17 | Transportni in manipulacijski stroški
|  | kompl | 1 | x | = | 0
2.18 | Pripravljalna in zaključna dela, čiščenje
|  | kompl | 1 | x | = | 0
| SKUPAJ PREZRAČEVANJE PROSTOROV |  |  |  |  | 0
3 | Vodovod in kanalizacija
Vsa sanitarna keramika in sanitarna oprema po izbiri arhitekta oz. investitorja! Nuditi v ponudbi srednji razred npr Dolomite ! Armature proizvod HansGrohe srednji cenovni razred !
3.01 | Kompletno stranišče kot montažni element za suho gradnjo sestoječ iz:
- konzolne školjke z zadnjim odtokom izdelane iz sanitarne keramike (kot npr. Dolomite Clodia ali enakovredno)
- lesene plastificirane sedežne deske s pokrovom, tečaji in vijaki, odbijači
- nosilnega okvirja površinsko zaščitenega in pocinkanih opornih nog za nadgradnjo na obstoječa tla od 0-20 cm
- dveh kompletnih navojnih palic M12 z osno razdaljo 18-23 cm
- podometnega WC splakovalnika z dvokoličinsko splakovalno tehniko 6/3 l, aktiviranje spredaj
- zaščite pri vgradnji za revizijsko odprtino
- priključka za vodo 1/2" ZN, z vgrajenim kotnim ventilom
- PE stenskega odtočnega kolena Ø90, PE prehodnega kosa Ø90/110 mm in garniture manšet Ø90 mm
- montažnega materiala in seta zvočne izolacije
(kot npr. Geberit Duofix ali enakovredno)
|  | kompl | 2 | x | = | 0
3.02 | Drobni inventar pri WC:
- držalo za toaletni papir (rola)
- ščetka za WC školjko, komplet z zidno posodo za hranjenje
Oprema po izbiri arhitekta, komplet s pritrdilnim materialom
|  | kompl | 2 | x | = | 0
3.03 | Kompletni umivalnik kot montažni element za suho gradnjo sestoječ iz:
- školjke (50 cm) in podstavka izdelane iz sanitarne keramike (kot npr. Dolomite ali enakovredno)
- nosilnega okvirja površinsko zaščitenega in pocinkanih opornih nog za vgradnjo na obstoječa tla od 0-20 cm
- dveh kompletnih navojnih palic M10 z osno razdaljo 5-40 cm
- po višini nastavljive plošče armature
- stoječe mešalne armature za toplo in hladno vodo, z možnostjo nastavitve temperature vode
- dveh kotnih podometnih ventilov DN15 vključno z zidno rozeto in vezno pokromano cevko premera 10 mm, dolžine cca. 30 cm
- odtočnega ventila, PVC sifona in PP priključnega kolena DN50 z manšeto Ø32
- montažnega in tesnilnega materiala
(kot npr. Geberit Duofix ali enakovredno)
|  | kompl | 6 | x | = | 0
3.04 | Drobni inventar pri umivalniku:
- ogledalo dolžine 600 mm s ponikljanim okovom
- polica ogledala iz bele keramike
- držalo za brisače
- držalo in dozator za tekoče milo
Oprema po izbiri arhitekta, komplet s pritrdilnim materialom
|  | kompl | 6 | x | = | 0
3.05 | Kompletni pisoar kot montažni element za suho gradnjo sestoječ iz:
- školjke izdelane iz sanitarne keramike (kot npr. Dolomite tip Volga J0438 ali enakovredno)
- nosilnega okvirja površinsko zaščitenega in pocinkanih opornih nog za vgradnjo na obstoječa tla od 0-20 cm
- dveh kompletnih navojnih palic M10 z osno razdaljo 5-40 cm
- po višini nastavljive plošče armature
- senzorski splakovalnik za pisoar, npr. MOON 2000 V kompletu: senzor s pokrivno ploščo srebrne barve, podometni vgradni set z elektromagnetnim ventilom 24 VDC (EMV) in transformatorja napetosti 220AC/24DC V. Dimenzija priključka 1/2".
- PVC sifona, pritrdilnih vijakov, podložk in tesnilnega materiala
- PP priključnega kolena DN50 z manšeto fi32
- montažnega in tesnilnega materiala
(kot npr. Geberit Duofix ali enakovredno)
|  | kompl | 3 | x | = | 0
3.06 | Priprava instalacij za tuš sestoječa iz:
- Tuš kad 90x90 cm z odtočnim sifonom
- enoročne zidne mešalne baterije za prhanje s pomično konzolo in iztočno ročko
- dveh podometnih ventilov DN15 s kapo in zidno rozeto
- montažnega in tesnilnega materiala
|  | kompl | 5 | x | = | 0
3.07 | Večplastna polietilenska cev z notranjim kovinskim plaščem, v palicah, (npr.Valsir Pexal), izdelana v skladu z EN ISO 21003-1, položena pod stropom, v steno ali v jašku, za HV, TV, CV vodo, komplet z fitingi iz medenine in montažnim materialom. Cev je izolirana z izolacijo z zaprto celično strukturo debeline 13 mm HV in 19 mm TV (kot npr. Armacell Tubolit DG)
| DN15 (ø20x2) - debelina izolacije 20 mm | m | 92 | x | = | 0
| DN20 (ø26x3) - debelina izolacije 20 mm | m | 66 | x | = | 0
| DN25 (ø32x3) - debelina izolacije 30 mm | m | 36 | x | = | 0
3.08 | PP-M cev za hišno kanalizacijo s povečanimi zvočno-izolacijskimi lastnostmi, izdelane v skladu z EN 1451, komplet s fazonskimi kosi, z dodatki na odrezke in tesnilnim materialom in podpornimi objemkami obloženimi z gumo (kot npr. Valsir Triplus)
| DN50 | m | 82 | x | = | 0
| DN70 | m | 44 | x | = | 0
| DN110 | m | 10 | x | = | 0
| DN125 | m | 8 | x | = | 0
3.09 | Priklop novega razvoda kanalizacije vodene v fasadi na zunanji jašek
|  | kompl | 1 | x | = | 0
3.1 | Krogelni ventil za vodo - navojni, komplet s tesnilnim materialom
| DN15 | kom | 1 | x | = | 0
| DN20 | kom | 1 | x | = | 0
| DN25 | kom | 1 | x | = | 0
3.11 | Priklop odtoka kondenza od klimatov vgradnja sifona ø40
|  | kompl | 1 | x | = | 0
3.12 | Dezinfekcija, izpiranje vodovodne instalacije in mikrobiološka preiskava vode (vsebnost mineralnih olj..) ter izdaja poročila s strani pooblaščene institucije
|  | kompl | 1 | x | = | 0
3.13 | Tlačni preizkus z vodo s tlakom 11 bar v skladu s standardom EN 806-4 in izdelava zapisnika
|  | kompl | 1 | x | = | 0
3.14 | Navezava kanalizacije na zunanje kanalizacijsko omrežje
|  | kompl | 1 | x | = | 0
3.15 | Preizkus vodotesnosti kanalizacije
|  | kompl | 1 | x | = | 0
3.16 | Manjša gradbena dela kot so preboji za cevi, izdelava utorov v tlaku in zidu za vodovodne in kanalizacijske cevi, ter zametavanje in fino zaribavanje po vgradnji
|  | ur | 20 | x | = | 0
| SKUPAJ VODOVOD IN KANALIZACIJA |  |  |  |  | 0
4 | SPLOŠNI STROŠKI
4.01 | Ročni gasilni aparat - ABC (6 kg)
|  | kom | 2 | x | = | 0
4.02 | Ročni gasilni aparat - CO2 (5 kg)
|  | kom | 1 | x | = | 0
4.03 | Pripravljalna dela, zarisovanje, čiščenje in zaključna dela
|  | kompl | 1 | x | = | 0
4.04 | Transportni in manipulacijski stroški
| 1% | kompl | 0 |  | = | 0
4.05 | Manjša nepredvidena dela in stroški
| 2% | kompl | 0 |  | = | 0
| SKUPAJ SPLOŠNI STROŠKI |  |  |  |  | 0

## II.NADSTREŠNICA
II. NADSTREŠNICA
REKAPITULACIJA
II.A | GRADBENA DELA
II.A/1 | Rušitvena dela | 0
II.A/2 | Zemeljska dela | 0
II.A/3 | Betonska dela | 0
II.A/4 | Zidarska dela | 0
II.A/5 | Tesarska dela | 0
| Gradbena dela skupaj | 0
II.B | OBRTNIŠKA DELA
II.B/1 | Krovska - kleparska dela | 0
II.B/2 | Ključavničarska dela | 0
II.B/3 | Ozemljitev | 0
II.B/4 | Razna dela | 0
| Obrtniška dela skupaj | 0
| SKUPAJ II.A + II.B | 0

## II.Gradbeno obrtna dela
Post. | Opis | Enota | Količina |  | Cena/enoto |  | Vrednost EUR
II.A | GRADBENA DELA
Opomba: Pripravljalna del (organizacija gradbišča, dovozne poti, gradbišna elektrika in vodovod, gradbiščna ograja, gradbiščna in opozorilne table…) so zajeta v pripravljalnih delih za objekt I. Priridava k servisnemu objektu.
II.A/1 | RUŠITVENA DELA
Opomba: Zasek,odstranitev in odvoz asfalta na območju izkopa za temelje ndstrešnice so zejeti v popisu ureditve okolja.
1. | Strojna odstranitev betonskih točkovnih temeljev dim. 50x50x80 cm (ocena !!) nekdanje nadstrešnice, nalaganje na transportno sredstvo in odvoz na trajno deponijo na razdalji do 10 km.
| Odstranitev betonskih točkovnih temeljev | kom | 10 | ´ |  | = | 0
| RUŠITVENA DELA SKUPAJ: | [5 empty] | 0
II.A/2 | ZEMELJSKA DELA
1. | Strojno-ročni (80:20) izkop zemljine III.ktg. za točkovne temelje globine 145 cm s sprotnim nalaganjem na transportno sredstvo. Del izkopanega materiala se uporabi za kasnejši zasip temeljev in se začasno deponira na parceli v oddaljenosti do 20 m. Odvoz odvečnega materiala zajet v post. 6.
| Izkop za točkovne temelje | m3 | 81.5 | ´ |  | = | 0
2. | Pregled temeljnih tal s strani geomehanika in poročilo (ali vpis v gradbeni dnevnik) z navodili za izvedbo temeljenja.
| Ogled geomehanika | kpl | 1 | ´ |  | = | 0
3. | Strojno-ročno planiranje dna gradbene jame s točnostjo ± 5 cm.
| Planiranje dna gradbene jame | m2 | 34 | ´ |  | = | 0
4. | Dobava in izvedba utrjenega gramoznega nasutja v debelini 25 cm pod točkovnimi temelji. Obračun po m3 tampona v utrjenem stanju.
| Utrjeno nasutje pod točkovnimi temelji | m3 | 9.5 | ´ |  | = | 0
5. | Zasip točkovnih temeljev z prej izkopanim materialom, deponiranim na gradbišču in utrjevanje po plasteh max. debeline 30 cm. Kubatura zasipa računana v razsutem stanju.
| Zasip točkovnih temeljev | m3 | 48.75 | ´ |  | = | 0
6. | Odvoz in razkladanje izkopanega materiala na trajno deponijo v oddaljenosti do 10 km. Všteti vse potrebne takse, nakladanje vračunano pri izkopu.
| Odvoz izkopanega materiala | m3 | 53.5 | ´ |  | = | 0
| ZEMELJSKA DELA SKUPAJ: | [5 empty] | 0
II.A/3 | BETONSKA DELA
1. | Dobava in vgradnja nearmiranega betona C 12/15, prereza do 0,12 m3/m2- podložni beton d=10 cm
| Podložni beton pod točkovnimi temelji | m3 | 3.5 | ´ |  | = | 0
2. | Dobava in vgradnja armiranega betona C 25/30, prereza nad 0,30 m3/m2 - točkovni temelji dim. 270 x 120 x 35 cm.
| Točkovni temelji | m3 | 9.4 | ´ |  | = | 0
3. | Dobava in vgradnja armiranega betona C 25/30, prereza pod 0,30 m3/m1 - nastavki točkovnih temeljev dim. 75x50x70 cm. Nastavki imajo vbetonirana navojna sidra (8 kom x 8 stebrov). Dobava sider je zajeta pri ključavničarskih delih.
| Nastavki točkovnih temeljev | m3 | 3.5 | ´ |  | = | 0
4. | Dobava, rezanje, krivljenje, vezanje in polaganje armature Bst500 po armaturnem načrtu.
| Armatura do Ø 12 | kg | 824.8 | ´ |  | = | 0
| Armatura nad Ø 14 | kg | 619.1 | ´ |  | = | 0
| BETONSKA DELA SKUPAJ: | [5 empty] | 0
II.A/4 | ZIDARSKA DELA
1. | Podlivanje sidrnih ploščic kovinskih stebrov dim. 75x50 cm debeline 5 cm z neskrčljivo malto (npr. Alteks). Kpl. z opaženjem, dobavo in pripravo malte in podlivanjem.
| Podlivanje sidrnih ploščic | kom | 8 | ´ |  | = | 0
2. | Izvedba začasnega podpiranja obstoječih kanalizacijskih cevi (4,50 m), jaška in toplovoda (13,00 m) ob izkopu gradbene jame.
| Podpiranje obst. kanalizacijskih cevi in jaškov | kpl | 1 | ´ |  | = | 0
3. | Zidarska pomoč pri raznih gradbenih in obrtniških delih. Ocena!! Obračun po dejansko opravljenih urah po odobrutvi nadzornika in vpisu v gradbeni dnevnik.
| NK delavec | ur | 10 | ´ |  | = | 0
| KV delavec | ur | 10 | ´ |  | = | 0
| ZIDARSKA DELA SKUPAJ: | [5 empty] | 0
II.A/5 | TESARSKA DELA
1. | Izdelava in demontaža robnega opaža točkovnih temeljev dim. 120x270 cm debeline 35 cm, vsa pomožna dela, ves spojni in pritrdilni material ter čiščenje opaža po končanih delih.
| Opaž točkovnih temeljev | m2 | 22 | ´ |  | = | 0
2. | Izdelava in demontaža opaža nastavka točkovnih temeljev dim. 75x50 cm višine 70 cm, vsa pomožna dela, ves spojni in pritrdilni material ter čiščenje opaža po končanih delih.
| Opaž nastavkov točkovnih temeljev | m2 | 15 | ´ |  | = | 0
| TESARSKA SKUPAJ: | [5 empty] | 0
| GRADBENA DELA SKUPAJ: | [5 empty] | 0
II.B | OBRTNIŠKA DELA
II.B/1 | KROVSKO-KLEPARSKA DELA
1. | Dobava in prekrivanje jeklene strešne konstrukcije s kritino iz barvane pocinkane jeklene trapezne pločevine s protikondenčnim obrizgom na spodnji strani (npr. Trimo TPO).
| Kritina | m2 | 110 | ´ |  | = | 0
2. | Izdelava in montaža kapne obrobe nad visečim žlebom iz barvane alu pločevine debeline 0,7 mm r.š.= 25 cm, kpl. s spojnim in pritrdilnim materialom.
| Kapna obroba | m1 | 18.9 | ´ |  | = | 0
3. | Izdelava in montaža visečega oglatega žleba iz barvane alu pločevine debeline 0,7 mm r.š.=50 cm, kpl. z žlebnimi kljukami, kotlički (2), silikoniranjem stikov ter spojnim in pritrdilnim materialom.
| Viseči žleb | m1 | 18.9 | ´ |  | = | 0
4. | Izdelava in montaža okroglega odtočnega žleba Ø 80 mm (2 kom) iz barvane alu pločevine debeline 0,7 mm Ø80 mm, kpl. z objemkami, silikoniranjem stikov ter spojnim in pritrdilnim materialom.
| Odtočna vertikala | m1 | 4.4 | ´ |  | = | 0
5. | Dobava in montaža LTŽ priključka ostočne cevi na betonski peskolov. Vertikala je poravnana s koto zunanje ureditve. Kpl. z 90o lokom, tesnenjem stikov, pritrdilnim materialom in zatesnitvijo priključka na peskolov.
| LTŽ priključek na peskolov (Ø 125 mm) | kom | 2 | ´ |  | = | 0
6. | Izdelava in montaža vetrne obrobe (na treh robovih strehe) iz barvane alu pločevine debeline 0,7 mm r.š.= 33 cm, kpl. s spojnim in pritrdilnim materialom.
| Vetrna obroba | m1 | 30.4 | ´ |  | = | 0
7. | Izdelava in montaža linijskega snegolova iz bakrene barvane jeklene pločevine debeline 0,7 mm, r.š.= 33 cm, kpl. s spojnim in pritrdilnim materialom.
| Snegolov | m1 | 18.9 | ´ |  | = | 0
| KROVSKO-KLEPARSKA DELA SKUPAJ: | [5 empty] | 0
II.B/2 | KLJUČAVNIČARSKA DELA
1. | Dobava in montaža jeklene konstrukcije nadstrešnice ki jo sestavljajo stebri HEA 260 in na njih privijačeni konzolni strešni nosilci HEA 260 (8 rastrov na razstoju 2,60 m). Stebri so vijačeni na navojna sidra M24 kv 8.8 (8 vijakov x 8 stebrov), vbetonirana v ab temeljni nastavek. Prečno na strešne nosilce so privijačeni senkundarni HOP U 120x60x4 mm. Jeklo St 235 po standardu EN 10025-2. Vsi kovinski elementi so pocinkani in med seboj vijačeni. Glej načrt gradbenih konstrukcij !!!
| Kovinska konstrukcija nadstrešnice | kg | 5589.58 | ´ |  | = | 0
| KLJUČAVNIČARSKA DELA SKUPAJ: | [5 empty] | 0
II.B/3 | OZEMLJITEV
1. | Dobava in montaža ploščatega vodnika FeZN 25x4 mm za izvedbo ozemljitvene inštalacije (npr. Hermi).
| Ploščati vodnik | m1 | 35 | ´ |  | = | 0
2. | Dobava in montaža spojke na jekleno konstrukcijo.
| Spojke | kom | 6 | ´ |  | = | 0
3. | Detekcija in povezava na obstoječ ozemljitveni sistem.
| Spojke | kpl | 1 | ´ |  | = | 0
4. | Dobava in montaža križne sponke za ploščati vodnik.
| Sponke | kom | 7 | ´ |  | = | 0
5. | Meritve in izdelava poročila
| Meritve | kpl | 1 | ´ |  | = | 0
| OZEMLJITEV SKUPAJ: | [5 empty] | 0
II.B/4 | RAZNA DELA
1. | Dobava in montaža ročnih gasilnih aparatov na prah ABC 6 kg.
| Ročni gasilni aparati | kom | 1 | ´ |  | = | 0
2. | Razna nepredvidena dela (5%).
| Nepredvidena dela | kpl | 0 | ´ | 0.05 | = | 0
| RAZNA DELA SKUPAJ: | [5 empty] | 0
| OBRTNIŠKA DELA SKUPAJ: | [5 empty] | 0

## III. UREDITEV OKOLJA
Post. | Opis | Enota | Količina |  | Cena/enoto |  | Vrednost EUR
III. | UREDITEV OKOLJA
III.A | PREDDELA
1 | Kompletno rušenje obstoječega asfalta z odvozom na deponijo (nevarni odpadek !); transport na razdaljo do 5 km.
| ▶ Rušenje asfalta | m2 | 156 | ´ |  | = | 0
2 | Zasek obstoječega asfalta za izvedbo stikov in premaz z bitumensko emulzijo.
| ▶ Zasek asfalta | m' | 36 | ´ |  | = | 0
3 | Odstranitev lesene ograje kpl. s kovinsko konstrukcijo. Ograja je iz vertikalnih desk 10x2,2 cm, višine 1,95 m. Jekleni stebri 50x50 mm (4 kom), horizontalne povezave 50x30 mm.
| ▶ Odstranitev ograje | m' | 6.05 | ´ |  | = | 0
4 | Odstranitev temelja ograje iz betonskih plohov dim. 12x60 cm, cca. 10 cm nad terenom, ostalo vkopano.
| ▶ Odstranitev temelja ograje | m' | 4.8 | ´ |  | = | 0
| SKUPAJ PREDDELA: | [5 empty] | 0
III.B | ZGORNJI USTROJ
1 | Dobava, dovoz in vgrajevanje drobljenca TD 32 v debelini min. 40 cm
| ▶ Tampon pod asfaltom v deb. 40 cm | m3 | 63 | ´ |  | = | 0
2 | Zaklinjanje tamponskega sloja s finim peskom v deb. do 2 cm in valjanje na točnost +/- 1 cm
| ▶ Zaklinjanje tampona | m2 | 156 | ´ |  | = | 0
3 | Dobava in vgrajevanje bitumenskega betona AC 11 surf B50/70, A4/Z3 v debelini 4 cm, z valjanjem
| ▶ Vezana obrabno zaporna plast | m2 | 156 | ´ |  | = | 0
4 | Dobava, dovoz in ugrajevanje tampona - drobljenca TD 32 v debelini 10 cm pod parapetnim zidom "L"
| ▶ Tampon pod parapetnim zidom "L" | m2 | 3 | ´ |  | = | 0
5 | Dobava, dovoz in ugrajevanje podložnega betona C16/20 v debelini 10 cm pod parapetnim zido "L"
| ▶ Podložni beton pod parapetnim zidom "L" | m2 | 1.1 | ´ |  | = | 0
6 | Dobava, dovoz in vgradnja tipskih betonskih robnikov 15/25/100 cm v betonski temelj C 16/20
| ▶ Betonski robniki | m1 | 29 | ´ |  | = | 0
7 | Dobava, dovoz in vgradnja tipskih betonskih radialnih robnikov 15/25/33 cm v betonski temelj C 16/20
| ▶ Betonski radialni robniki | m1 | 3 | ´ |  | = | 0
8 | Dobava in vgrajevanje tipskega parapetnega zidu "L" dim. 85 x 300 x 60 cm na predhodno pripravljeno podlago
| ▶ Parapetni zidec iz parapetnega zidu "L" | m1 | 13.3 | ´ |  | = | 0
9 | Izvedba zasipa za betonskim parapetnim "L" zidom in pod betonskimi ploščami do višine tampona
| ▶ Zasip betonskega parapetnega "L" zidu in betonskih plošč | m3 | 15 | ´ |  | = | 0
10 | Kompletna izvedba tamponskega nasutja s komprimiranjem pod betonskimi ploščami v debelini 25 cm
| ▶ Tampon pod betonskimi ploščami v deb. 25 cm | m3 | 11 | ´ |  | = | 0
11 | Dobava in vgrajevanje tipskih betonskih plošč dim. 40 x 40 x 3.80 cm na predhodno pripravljeno podlago
| ▶ Betonske plošče ob fasadi prizidka | m2 | 42 | ´ |  | = | 0
10. | Dobava in vgrajevanje peščenega nasutja 0 - 8 mm pod tipske betonske plošče
| ▶ Pesek pod betonskimi ploščami | m3 | 4.2 | ´ |  | = | 0
| SKUPAJ ZGORNJI USTROJ: | [5 empty] | 0
III.C | KANALIZACIJA
1 | Postavitev profilov na mestih predvidenih jaškov in požiralnikov ter peskolovov
| ▶ Zakoličba | kom | 15 | ´ |  | = | 0
2 | Strojno - ročni (80% - 20%) izkop jarka v tamponu oziroma zemljini III. trapezni izkop, širine od 0,6 m, z odlaganjem materiala ob traso izkopa
| ▶ Izkop | m3 | 59 | ´ |  | = | 0
3 | Izvedba preboja dim. 30 x 30 cm v ab temelj debeline 30 cm.
| ▶ Preboj skozi temelj zidu | kom | 2 | ´ |  | = | 0
4 | Odstranitev dela obst. kanalizacijske cevi PE DN 160 mm in zatesnitev priključka cevi na betonski jašek.
| ▶ Odstranitev kanalizacijske cevi | m1 | 14 | ´ |  | = | 0
5 | Planiranje dna jarka - ročno
| ▶ Planiranje dna | m2 | 57 | ´ |  | = | 0
6 | Izdelava peščene podlage v debelini min. 10 cm in obsip cevi s peskom do višine 15 cm nad temenom cevi
| ▶ Peščena podlaga in obsip | m3 | 25 | ´ |  | = | 0
7 | Dobava in polaganje kanalizacijskih cevi na peščeno podlago
| ▶ PE SN8 DN 200 mm | m' | 94 | ´ |  | = | 0
| ▶ Fazonski elementi T kos 200/200/45 st. | kom | 3 | ´ |  | = | 0
8 | Zasip jarka po končanih delih z izkopanim materialom s komprimiranjem v slojih do 30 cm (uporabi se izkopani material, kateremu se predhodno odstranijo vse grobe funkcije - zasip do planuma tampona)
| ▶ Zasip jarka | m3 | 33 | ´ |  | = | 0
9 | Nakladanje, odvoz in razkladanje odvečnega izkopanega materiala; odvoz na deponijo, razdalja do 5km
| ▶ Odvoz materiala | m3 | 26 | ´ |  | = | 0
10 | Kompletna izdelava priključkov cevi na jaške in peskolove.
| ▶ Priključek na jašek oz. peskolov | kom | 26 | ´ |  | = | 0
11 | Kompletna izdelava revizijskega jaška, iz prefabriciranih armiranobetonskih elementov, DN 600 mm, z nastavki z gumijastim tesnilom za plastično kanalizacijsko cev, globine do 2m
| ▶ Revizijski jašek | kom | 9 | ´ |  | = | 0
12 | Dobava in montaža tipskega LTŽ pokrova DN 600 mm, kompletno z okvirjem
| ▶ Pokrov jaška nosilnost 250 kN | kom | 5 | ´ |  | = | 0
| ▶ Pokrov jaška nosilnost 400 kN | kom | 4 | ´ |  | = | 0
13 | Dobava in vgradnja pokrova notranjega jaška fekalne kanalizacije. Dim. 60x60 cm, inox izvedba s protismradnim profilom (plinotesna izvedba). Površina pokrova obdelana s keramičnimi ploščicami.
| ▶ Pokrov notranjega jaška | kom | 1 | ´ |  | = | 0
14 | Kompletna izdelava peskolova, iz prefabriciranih armiranobetonskih elementov, DN 400 mm, z nastavki z gumijastim tesnilom za plastično kanalizacijsko cev, globine do 1,50 m vključno z usedalnikom.
| ▶ Peskolov | kom | 5 | ´ |  | = | 0
15 | Dobava in montaža tipskega LTŽ pokrova z okvirjem - kvadratni 400 x 400 mm
| ▶ Pokrov peskolova nosilnost 125 kN | kom | 3 | ´ |  | = | 0
| ▶ Pokrov peskolova nosilnost 400 kN | kom | 2 | ´ |  | = | 0
16 | Kompletna izdelava ponikovalnice, iz prefabriciranih armiranobetonskih elementov, DN 1200 mm, z nastavki z gumijastim tesnilom za plastično kanalizacijsko cev, globine do 3,00 - 4,00 m.
| ▶ Ponikovalnica | kom | 2 | ´ |  | = | 0
| SKUPAJ KANALIZACIJA: | [5 empty] | 0
III.D | OSTALA DELA
1 | Izdelava pasovnega temelja ograje. Peta 25x25 cm, nastavek 12x50 cm v dolžini 1,37 m. Kpl. z opažem, armaturo in betonom.
| ▶ Temelj ograje | m3 | 0.185 | ´ |  | = | 0
2 | Zasip temelja ograje z utrjevanjem nasipanega materiala.
| ▶ Zasip temelja ograje | m3 | 0.5 | ´ |  | = | 0
3 | Izdelava kovinske konstrukcije ograje. Stebri iz jeklenih pravokotnih cevi 50x50x3 mm z dvemi horizontalnimi povezavami 50x30x3 mm.
| ▶ Kovinska kontrukcija ograje | kg | 31.5 | ´ |  | = | 0
4 | Izdelava lesene ograje iz skobljanih smrekovih desk 10x2,2 cm višine 1,65 oz. 195 cm. Deske so na razmaku 6 cm, privijačene na kovinske horizontale. Izgled enak kot obstoječa ograja.
| ▶ Lesena ograja | m1 | 2.61 | ´ |  | = | 0
5 | Zaščita kovinske konstrukcije ograje: 2x temeljni antikorozijski premaz, 2x končna barvna zaščita.
| ▶ Zaščita kovinske konstrukcije ograje | kg | 31.5 | ´ |  | = | 0
6 | Zaščita skobljanih smrekovih desk s tankoslojnim lazurnim premazom (3x) v rjavi barvi (enako kot obstoječa ograja), npr. Beton.
| ▶ Zaščita lesenih delov ograje | m2 | 13 | ´ |  | = | 0
7 | Razna nepredvidena dela (5 %). Obračun po dejansko pravljenem delu.
| ▶ Razna nepredvidena dela | kpl | 0 | ´ | 0.05 | = | 0
| SKUPAJ OSTALA DELA: | [5 empty] | 0
| SKUPAJ UREDITEV OKOLJA: | [5 empty] | 0