## MK-Revizijski jašek
SEZNAM KANALIZACIJSKIH NAPRAV
METEORNA KANALIZACIJA
REVIZIJSKI JAŠEK
OBJEKT | KP | KD | KV1 | KV2 | KV3 | KI | MATERIAL | GLOB. (m) | POKROV
J1 | 265.05 | 263.37 | 263,74 iz Pž3 | 263,37 iz Pž2 |  |  | LŽ pokrov fi 600 mm, BC DN 800 mm | 1.68 | D400
J2 | 264.97 | 262.23 | 263,15 iz J1 |  |  |  | LŽ pokrov fi 600 mm, BC DN 1000 mm | 2.74 | D400
J3 | 263 | 262.2 | 262,20 iz U3 |  |  |  | LŽ pokrov fi 600 mm, BC DN 1000 mm | 0.8 | D400
J4 | 263 | 262.35 | 262,35 iz U2 | 262,35 iz U5 |  |  | LŽ pokrov fi 600 mm, BC DN 800 mm | 0.65 | D400
J5 | 263.41 | 262.44 | 262,44 iz U8 |  |  |  | LŽ pokrov fi 600 mm, BC DN 800 mm | 0.97 | D400
J6 | 263 | 262.22 | 262,22 iz U4 |  |  |  | LŽ pokrov fi 600 mm, BC DN 800 mm | 0.78 | D400
J7 | 263 | 262.31 | 262,31 iz U9 |  |  |  | LŽ pokrov fi 600 mm, BC DN 800 mm | 0.69 | D400
J8 | 265.63 | 263.98 | 263,98 iz U6 |  |  |  | LŽ pokrov fi 600 mm, BC DN 800 mm | 1.65 | D400
J9 | 264.58 | 263.38 | 263,38 iz U7 |  |  |  | LŽ pokrov fi 600 mm, BC DN 800 mm | 1.2 | D400
J10 | 265.31 | 263.99 |  |  |  |  | LŽ pokrov fi 600 mm, BC DN 800 mm | 1.32 | D400
J30 | 263 | 261.62 | 262,12 iz J31 |  |  | 262.12 | LŽ pokrov fi 600 mm, BC DN 1000 mm | 1.38 | D400
J31 | 263 | 262.13 | 262,13 iz J3 | 262,13 iz J6 |  |  | LŽ pokrov fi 600 mm, BC DN 1000 mm | 0.87 | D400
J32 | 264.89 | 262.41 | 263,69 iz J8 | 263,28 iz J9 |  |  | LŽ pokrov fi 600 mm, BC DN 1000 mm | 2.48 | D400
J33 | 264.5 | 262.47 |  |  |  |  | LŽ pokrov fi 600 mm, BC DN 1000 mm | 2.03 | D400

## MK-Požiralnik
SEZNAM KANALIZACIJSKIH NAPRAV
ODVODNJAVANJE
POŽIRALNIK
OBJEKT | KP | KI | KD | KPr | KV | MATERIAL | GLOBINA (m) | NOSILNOST POKR.
Pž1 | 265.13 | 264.13 | 263.63 | 264,01 na Pž2 |  | LŽ rešetka 400/400 mm, BC DN 400 mm | 1.5 | D400
Pž2 | 265.05 | 263.49 | 262.99 | 263,37 na J1 |  | LŽ rešetka 400/400 mm, BC DN 400 mm | 2.06 | D400
Pž3 | 264.98 | 263.78 | 263.28 | 263,74 na J1 |  | LŽ rešetka 400/400 mm, BC DN 400 mm | 1.7 | D400
Pž4 | 264.9 | 263.9 | 263.4 | 263,78 na Pž3 | 264,29 iz U1 | LŽ rešetka 400/400 mm, BC DN 400 mm | 1.5 | D400

## MK-Usedalnik
SEZNAM KANALIZACIJSKIH NAPRAV
ODVODNJAVANJE
USEDALNIK
OBJEKT | KP | KI | KD | KPr | MATERIAL | GLOBINA (m) | NOSILNOST POKR.
U1 | 264.97 | 264.57 | 264.35 | 264,29 na Pž4 | tip HAURATON RECYFIX KS 100 peskolov | 0.62 | D400
U2 | 265.17 | 264.67 | 262.37 | 262,35 na J4 | tip HAURATON FASERFIX KS 200 peskolov | 2.8 | D400
U3 | 265.17 | 264.67 | 262.23 | 262,20 na J3 | tip HAURATON FASERFIX KS 200 peskolov | 2.94 | D400
U4 | 265.17 | 264.67 | 262.25 | 262,22 na J6 | tip HAURATON FASERFIX KS 200 peskolov | 2.92 | D400
U5 | 265.37 | 264.82 | 262.61 | 262,35 na J4 | tip HAURATON FASERFIX KS 150 peskolov | 2.76 | D400
U6 | 265.37 | 264.82 | 264.01 | 263,98 na J8 | tip HAURATON FASERFIX KS 150 peskolov | 1.36 | D400
U7 | 265.37 | 264.82 | 263.41 | 263,38 na J9 | tip HAURATON FASERFIX KS 150 peskolov | 1.96 | D400
U8 | 265.17 | 264.62 | 262.48 | 262,44 na J5 | tip HAURATON FASERFIX KS 150 peskolov | 2.69 | D400
U9 | 265.17 | 264.62 | 262.35 | 262,31 na J7 | tip HAURATON FASERFIX KS 150 peskolov | 2.82 | D400

## IG
SEZNAM KANALIZACIJSKIH NAPRAV
METEORNA KANALIZACIJA
IZTOČNA GLAVA
OBJEKT | KV | MATERIAL
IG1 | 262,10 | DN 200 mm
IG2 | 263.83 | DN 300 mm
IG3 | 261.59 | DN 400 mm
IG4 | 262,10 | DN 400 mm

## MK-T kos
SEZNAM KANALIZACIJSKIH NAPRAV
METEORNA KANALIZACIJA
T KOS
OBJEKT | KV | MATERIAL
Tk1 |  | T KOS 200/200/90st
Tk2 |  | T KOS 200/200/45st
Tk3 |  | T KOS 200/200/90st